## mic pre
MIC PRE

Qty	Reference(s)	Value	Footprint	Description

1	R1	13.7k	0603	1%
3	R2, R3, R6	100k	0603	1%
1	R4	75k	0603	1%
1	R5	49.9 ohm	0603	1%

4	C1, C2, C3, C6	2.2uF	0805	Tantalum capacitor
1	C4	10pF	0603	>25v 5% C0G/NP0
1	C5	0.1uF	0603	>25v 5% X7R

1	IC1	OPA172IDCKR	SOT-353 / SC-70-5	General Purpose Amplifiers General Purpose 1 4.5V ~{ 36V, +/-2.25V ~{ 18V 10MHz 10 V/us SC-70-5 RoHS}}

1	J1	power conn	Connector_PinHeader_2.54mm:PinHeader_1x02_P2.54mm_Horizontal	power switch
2	J2, J3	AudioJack3	Connector_Audio:CUI_SJ1-3523N	TRS PCB-mount jack